## HARLEQUIN REV Ix
Comment | Designator | Quantity | Comment | Designator | Quantity
10uF | C1, C3, C27 | 3 | 2.7K | R49 | 1
100pF | C2 | 1 | 4.7M | R50 | 1
10pF | C4, C25 | 2 | 1K | R52, R55, R56, R57 | 4
0.1uF | C5, C9, C10, C11, C12, C13, C14, C15, C16, C17, C19, C20 | 12 | 2K | R53, R54 | 2
0.1uF | C7, C8, C21, C22, C23, C24, C26, C30, C31, C33, C34, C39 | 12 | 4.7k * 5 Network Resistor (SIP) | R60 | 1
22uF | C6 | 1 | Z80-CPU | U1 | 1
1nF | C18, C32 | 2 | 27C256 (ZX 128K ROM) | U2 | 1
220uF | C28, C29 | 2 | UM61512 or KM681000 or HM628128 | U3, U8 | 2
3.3nF | C35, C36 | 2 | 74HC138 | U4, U17, U18 | 3
2.2uF | C37, C38 | 2 | 74HC32 | U5, U12, U21, U22, U28, U52 | 6
1N4740A | D4 | 1 | 74HC541 | U6 | 1
1N4742A | D5 | 1 | 74HC174 | U7, U50 | 2
1N4148 | D1, D2, D3, D6, D7 | 5 | 74HC74 | U9, U10, U19, U45 | 4
RCPT 8 | J1 | 1 | 74HC08 | U11, U24, U26, U29, U53 | 5
RCPT 5 | J2 | 1 | 74HC04 | U13 | 1
DC JACK | J4 | 1 | 74HC161 | U14, U15, U16 | 3
AUDIO JACK | J5 | 1 | 74HC00 | U20, U23, U27, U51 | 4
EAR/MIC JACK | J6 | 1 | 74HC4040 | U25, U37, U38 | 3
VIDEO JACK | J7 | 1 | 74HC86 | U30 | 1
Mini-DIN 8 | J8 | 1 | 74HC253 | U31, U32 | 2
Header 2 | J9, J10, J11, J12 | 4 | 74HC574 | U33, U35, U36 | 3
Header 4x2 | J13 | 1 | 74HC166 | U34 | 1
BC547 or BC548 | Q1, Q2, Q3, Q4 | 4 | 74HC245 | U40, U43, U44 | 3
2SA1175 or 2SA1309A | Q6, Q7, Q8, Q9, Q10, Q11, Q12, Q13 | 8 | 74HC257 | U41, U42 | 2
10k * 8 Network Resistor (SIP) | R1, R2 | 2 | OKI-78SR-5 or RECOM R-78E5.0-1.0 | U46 | 1
10k | R3, R4, R5, R6, R10, R11, R22, R36, R51, R59 | 10 | 470 * 8 Network Resistor (DIP) | U47 | 1
470 | R7, R9, R15, R16, R32, R58 | 5 | AD724JR | U48 | 1
150 | R8 | 1 | TL712 | U49 | 1
270 | R12, R18, R48 | 3 | AY-8912 | U54 | 1
4.7k * 8 Network Resistor (SIP) | R13 | 1 | 74HC366 or 74HCT366 or 74LS366 | U39 | 1
4k7 | R17 | 1 | 14MHz | Y1 | 1
68 | R19, R20, R21, R34, R38, R43 | 6 | 4.433MHz | Y2 | 1
18K | R23, R26, R29 | 3 | SOCKET 8 PIN |  | 1
3.9K | R24, R27, R30 | 3 | SOCKET 14 PIN |  | 21
2.2K | R25, R28, R31 | 3 | SOCKET 16 PIN |  | 16
33K | R33 | 1 | SOCKET 20 PIN |  | 7
12K | R35, R45, R46 | 3 | SOCKET 28 PIN |  | 2
75 | R39, R40, R41, R42 | 4 | SOCKET 32 PIN (300mil or 600mil) |  | 2
100K | R44 | 1 | SOCKET 40 PIN |  | 1